## 汇总表
乌敦套海三十家子村玉米种子穗烘干塔汇总表
序号 | 货物名称 | 报价金额（万元）
1 | 干燥部分
2 | 皮带输送系统
3 | 锅炉系统
4 | 脱粒清选部分
5 | 仓储部分
6 | 电控部分
7 | 运输
合计

## 明细表
乌敦套海三十家子村玉米种子穗烘干塔汇总表
序号 | 设备名称 | 名称 |  | 性能参数 | 备注
1 | ★干燥间部分 | 种床支架 |  | 4M*6M | 10号槽钢等
2 |  | 种床筛网 |  | φ4.0*1m*2m | 2mm镀锌板
|  | 百叶窗 |  | 0.8*0.8M | 2mm
|  | 进料大铁门 |  | 1.5M*1.9M | 保温处理
3 |  | 通风大铁门 |  | 1.5M*1.9M | 国标钢材
4 |  | 小铁门 |  | 0.9M*0.9M | 国标钢材
5 |  | 辅助风机 |  | 75KW、风量：124820m3/h | 软启动
6 |  | 主风机 |  | 132KW、风量：164150m3/h | 配软启动
5 | 皮带输送部分 | 双向输送机 |  | 6.9KW、减速电机遥控驱动 | 带均料装置
6 |  | 卸料输送机 |  | 4KW*3、带宽600mm | pvc聚酯带
7 |  | 卸料斗 |  | 5M*4M、4mm厚钢板 | 3MM
8 |  | 振动输送机 |  | 3KW、槽宽600mm
9 |  | 选穗上料输送机 |  | 3kw、带宽650mm、15T/h | 波纹挡边带
10 |  | 穗粒分离输送机 |  | 4KW、槽宽800mm
11 |  | 选穗布料输送机 |  | 2.2KW、带宽600mm
12 |  | 选穗输送机 |  | 1.5KW、带宽600mm
13 |  | 归集输送机 |  | 2.2KW、带宽600mm
14 |  | 果穗上料输送机 |  | 7.5kw、带宽650mm、25T/h | 波纹挡边带
15 |  | 果穗上料振动输送机 |  | 4.0KW、25T/h | 籽粒过滤
16 | 锅炉系统 | 上煤机 |  | 1.5KW
17 |  | 链条炉排及砌体 |  | 双拱 | 燃料：煤
18 |  | 炉排减速器及电机 |  | 0.85KW、无极调速
19 |  | 鼓风机 |  | 5.5KW、风量：7728-15455m3/h
20 |  | 刮板式出渣机 |  | 1.5kw
21 |  | 换热器及砌体 |  | 定制配套、三回程 | 360*106Kcal
22 |  | 引风机 |  | 37kw、风量：37100m3/h | 变频器控制
23 |  | 多陶除尘器 |  | 定制配套
24 |  | 脱硫除尘器 |  | 定制配套
23 | 脱粒清选部分 | 脱粒地坑 |  | 4M*5M | 3mm
24 |  | 上料振动输送机 |  | 3kw、20T/h
25 |  | 脱粒上料输送机 |  | 4.0KW、带宽650mm | 波纹挡边带
26 |  | 脱粒机 |  | 18.5KW、20t/h | 揉搓式
27 |  | 脱粒机工作台 |  | 槽钢焊接带平台 | 非标
28 |  | 脱粒除尘系统 |  | 11KW | 沙克龙和布袋
29 |  | 复式清选机 |  | 11KW
30 |  | 穗芯输送机 |  | 2.2kw、带宽400mm
31 | 仓储部分 | 仓上输送机 |  | 1.5kw、12m
32 |  | 仓前慢速提升机 |  | 4.0KW、15t/h | H18M
33 |  | 井字架 |  | H16m
34 |  | 波纹金属仓 |  | 100t | 镀锌板外筋
35 |  | 仓上平台 |  | 21m*1.2m*4m | 非标
36 |  | 仓卸料输送机 |  | 2.2kw、宽500mm，带速1.25m/s
37 | 电控部分 | 电、温控 |  | 32路温湿度传感器
以上合计 |  |  | 总功率约为313KW